## Paker we zadwižka
Перечень потребности в МТР для поставки в 2023г. по отделу добычи нефти и газа ГК "Туркменнебит" Лот №2 "Общезаводское, технологическое, буровое оборудование"
№ п/п | Наименование продукции | Тип, марка | Ед. изм. | Кол-во | Базис поставку по "Инкотермс" | Форма оплаты | График поставки | Отгрузочные реквизиты
1 | Однопакерная скважинная система для эксплуатации скважин газлифтным способом с механическим якорем | Наружный диаметр 114мм, внутренный диаметр 50мм, рабочая температура 100°С, макс. перепад давления 250 кг/см2, эксплутацонная коллонна Ø-140 | к-т | 1 | DAP | по факту | 180 дней | Балканабатская база УМТРиК ГК "Туркменнебит", код станции Балканабат 754007, код базы- 1403
2 | Однопакерная скважинная система для эксплуатации скважин газлифтным способом с механическим якорем | Наружный диаметр 118мм, внутренный диаметр 50мм, рабочая температура 100°С, макс. перепад давления 250 кг/см2, эксплутацонная коллонна Ø-146 | к-т | 1 | DAP | по факту
3 | Однопакерная скважинная система для эксплуатации скважин газлифтным способом с механическим якорем | Наружный диаметр 136мм, внутренный диаметр 62мм, рабочая температура 100°С, макс. перепад давления 250 кг/см2, эксплутацонная коллонна Ø-168 | к-т | 1 | DAP | по факту
4 | Двухпакерная скважинная система для эксплуатации скважин газлифтным способом с изоляцией верхного интервала негерметичности | Наружный диаметр 114мм, внутренный диаметр 50мм, рабочая температура 150°С, макс. перепад давления 350 кг/см2, эксплутацонная коллонна Ø-140 | к-т | 24 | DAP | по факту
5 | Двухпакерная скважинная система для эксплуатации скважин газлифтным способом с изоляцией верхного интервала негерметичности | Наружный диаметр 140мм, внутренный диаметр 50мм, рабочая температура 150°С, макс. перепад давления 350 кг/см2, эксплутацонная коллонна Ø-168 | к-т | 9 | DAP | по факту
6 | Двухпакерная скважинная система для эксплуатации скважин газлифтным способом с гидравлическим разъединением | Наружный диаметр 114мм, внутренный диаметр 50мм, рабочая температура 100°С, макс. перепад давления 350 кг/см2, эксплутацонная коллонна Ø-140 | к-т | 5 | DAP | по факту | 180 дней | Балканабатская база УМТРиК ГК "Туркменнебит", код станции Балканабат 754007, код базы- 1403
7 | Двухпакерная скважинная система для эксплуатации скважин газлифтным способом с изоляции не герметичности | Наружный диаметр 118мм, внутренный диаметр 50мм, рабочая температура 100°С, макс. перепад давления 350 кг/см2, эксплутацонная коллонна Ø-146 | к-т | 4 | DAP | по факту
Задвижка
8 | Задвижка стальная клиновые 200х16кг/см2 с ответными флянцами под приварку со шпильками, гайками и кольцами | Ду200 Pu16 | шт. | 124 | DAP | по факту | 180 дней | Балканабатская база УМТРиК ГК "Туркменнебит", код станции Балканабат 754007, код базы- 1404
9 | Задвижка стальная клиновые 200х40кг/см2 с ответными флянцами под приварку со шпильками, гайками и кольцами | Ду200 Pu40 | шт. | 53 | DAP | по факту
10 | Задвижка стальная клиновые 200х63кг/см2 с ответными флянцами под приварку со шпильками, гайками и кольцами | Ду200 Pu63 | шт. | 48 | DAP | по факту
11 | Задвижка стальная 250х16кг/см2 клиновые с ответными флянцами под приварку со шпильками, гайками и кольцами | Ду250 Pu16 | шт. | 82 | DAP | по факту
12 | Задвижка стальная клиновые 250х40кг/см2 с ответными флянцами под приварку со шпильками, гайками и кольцами | Ду250 Pu40 | шт. | 42 | DAP | по факту
13 | Задвижка стальная клиновые 250х63 кг/см2 с ответными флянцами под приварку со шпильками, гайками и кольцами | Ду250 Pu63 | шт. | 30 | DAP | по факту
14 | Задвижка стальная клиновые 300х16кг/см2 с ответными флянцами под приварку со шпильками, гайками и кольцами | Ду300 Pu16 | шт. | 78 | DAP | по факту
15 | Задвижка стальная клиновые 300х25кг/см2 с ответными флянцами под приварку со шпильками, гайками и кольцами | Ду300 Pn25 | шт. | 37 | DAP | по факту
16 | Задвижка стальная клиновые 300х40 кг/см2 с ответными флянцами под приварку со шпильками, гайками и кольцами | Ду300 Pu40 | шт. | 30 | DAP | по факту
17 | Задвижка стальная клиновые 300х63 кг/см2 с ответными флянцами под приварку со шпильками, гайками и кольцами | Ду300 Pu63 | шт. | 30 | DAP | по факту | 180 дней | Балканабатская база УМТРиК ГК "Туркменнебит", код станции Балканабат 754007, код базы- 1405
18 | Задвижка стальная клиновые 350х25 кг/см2 с ответными флянцами под приварку со шпильками, гайками и кольцами | Ду350 Pu25 | шт. | 12 | DAP | по факту
19 | Задвижка стальная клиновые 300х64 кг/см2 с ответными флянцами под приварку со шпильками, гайками и кольцами | Ду300 Pu64 | шт. | 12 | DAP | по факту
20 | Задвижка стальная клиновые 500х16 кг/см2 с ответными флянцами под приварку со шпильками, гайками и кольцами | Ду500 Pu16 | шт. | 13 | DAP | по факту
22 | Кран шаровой | DN300, PN-120 | шт. | 21 | DAP | по факту
23 | Кран шаровой | DN200, PN-25 | шт. | 4 | DAP | по факту
24 | Кран шаровой | DN273, PN-160 | шт. | 10 | DAP | по факту
25 | Кран шаровой | DN300, PN-160 | шт. | 15 | DAP | по факту
26 | Кран шаровой | DN400, PN-160 | шт. | 15 | DAP | по факту
27 | Кран шаровой | DN273, PN-100 class 900 | шт. | 2 | DAP | по факту
28 | Кран шаровой | DN200, PN-100 class 900 | шт. | 28 | DAP | по факту
29 | Кран шаровой | DN200, PN-100 class 600 | шт. | 2 | DAP | по факту